## Ammon's Data
Section 1			Section 2			Section 3			Section 4			Section 5			Section 6			Section 7
x/l	Cp		x/l	Cp		x/l	Cp		x/l	Cp		x/l	Cp		x/l	Cp		x/l	Cp
0.9503	0.106		0.94937	0.128		0.94999	0.137		0.94987	0.141		0.94977	0.14		0.94953	0.127		0.94946	0.101
0.81597	-0.058		0.81705	-0.033		0.81986	-0.021		0.82223	-0.012		0.84954	0.029		0.84934	0.031		0.84958	0.027
0.66593	-0.15		0.66698	-0.134		0.67008	-0.128		0.67216	-0.119		0.75003	-0.052		0.74963	-0.038		0.75002	-0.034
0.56588	-0.211		0.56705	-0.203		0.57033	-0.185		0.5723	-0.179		0.64988	-0.111		0.6498	-0.097		0.64957	-0.079
0.46599	-0.261		0.46706	-0.249		0.47037	-0.245		0.4722	-0.24		0.54983	-0.221		0.54955	-0.14		0.54967	-0.123
0.3658	-0.25		0.36705	-0.25		0.37009	-0.264		0.37235	-0.246		0.4499	-0.221		0.44998	-0.196		0.4497	-0.167
0.26579	-0.235		0.26705	-0.233		0.2701	-0.23		0.2723	-0.238		0.35016	-0.228		0.3499	-0.199		0.34973	-0.175
0.16594	-0.196		0.16699	-0.224		0.1701	-0.202		0.17242	-0.207		0.25012	-0.231		0.24997	-0.218		0.24976	-0.185
0.04993	-0.232		0.04909	-0.233		0.05016	-0.187		0.05017	-0.205		0.15054	-0.211		0.15016	-0.224		0.14996	-0.202
0.02002	-0.326		0.01922	-0.304		0.0201	-0.259		0.01999	-0.257		0.10029	-0.201		0.10019	-0.23		0.10039	-0.232
0.00593	0.334		0.0052	0.353		0.00591	0.396		0.00611	0.392		0.0655	-0.256		0.06521	-0.245		0.06536	-0.263
0.00034	0.794		0.00031	0.787		0.00042	0.726		0	0.77		0.0403	-0.256		0.03999	-0.285		0.04025	-0.376
0.00216	0.517		0.00108	0.467		0.00222	0.404		0.0021	0.535		0.0203	-0.28		0.01985	-0.314		0.01985	-0.438
0.00866	-0.064		0.00789	-0.175		0.00914	-0.276		0.00893	-0.27		0.00587	0.391		0.00567	0.342		0.00578	0.127
0.02037	-0.573		0.01906	-0.719		0.02036	-0.839		0.02012	-0.918		0.00057	0.757		0.00068	0.73		0.0005	0.671
0.03525	-0.538		0.03402	-0.619		0.03508	-0.691		0.0353	-0.724		0.00184	-0.106		0.0019	0.323		0.00193	0.307
0.06036	-0.358		0.05911	-0.409		0.06022	-0.456		0.06011	-0.46		0.00626	-0.11		0.00623	-0.082		0.0063	-0.185
0.09959	-0.302		0.09913	-0.361		0.10029	-0.404		0.10019	-0.405		0.01228	-0.547		0.01209	-0.535		0.01265	-0.615
0.15037	-0.287		0.14927	-0.333		0.15032	-0.366		0.15024	-0.374		0.02006	-0.886		0.01983	-0.949		0.02012	-0.935
0.20044	-0.301		0.19909	-0.351		0.20029	-0.357		0.20016	-0.36		0.02988	-0.816		0.02991	-0.805		0.02999	-0.832
0.25039	-0.305		0.2508	-0.342		0.25024	-0.352		0.25021	-0.344		0.04966	-0.532		0.04972	-0.562		0.04995	-0.504
0.3005	-0.311		0.29925	-0.339		0.30008	-0.354		0.30021	-0.336		0.07448	-0.434		0.07488	-0.46		0.07482	-0.361
0.3505	-0.313		0.34927	-0.328		0.35024	-0.35		0.35015	-0.331		0.09994	-0.4		0.09991	-0.358		0.0999	-0.326
0.40047	-0.329		0.39931	-0.337		0.40037	-0.338		0.39977	-0.306		0.13986	-0.38		0.13983	-0.338		0.13976	-0.276
0.4503	-0.321		0.44897	-0.314		0.4501	-0.324		0.45009	-0.293		0.17979	-0.346		0.17999	-0.301		0.17991	-0.256
0.50039	-0.305		0.49927	-0.298		0.50024	-0.304		0.5002	-0.266		0.22001	-0.325		0.2201	-0.28		0.2199	-0.236
0.55025	-0.272		0.54927	-0.26		0.55042	-0.255		0.55033	-0.233		0.25964	-0.308		0.25996	-0.264		0.25976	-0.229
0.60029	-0.247		0.59931	-0.224		0.60071	-0.214		0.60018	-0.189		0.29988	-0.296		0.29994	-0.256		0.29986	-0.215
0.65032	-0.211		0.64917	-0.19		0.65026	-0.172		0.65015	-0.149		0.33985	-0.283		0.34008	-0.244		0.33979	-0.207
0.71026	-0.169		0.70897	-0.137		0.71034	-0.132		0.70977	-0.107		0.37986	-0.276		0.37994	-0.234		0.37976	-0.201
0.78026	-0.116		0.77912	-0.081		0.78008	-0.069		0.78012	-0.048		0.41959	-0.263		0.41988	-0.226		0.41988	-0.208
0.85021	-0.038		0.84903	-0.007		0.85001	0.007		0.8501	0.018		0.45975	-0.254		0.45976	-0.213		0.4597	-0.176
0.92027	0.056		0.91929	0.083		0.92012	0.093		0.92005	0.103		0.4996	-0.221		0.49994	-0.185		0.49987	-0.161
0.98518	0.169		0.98387	0.189		0.98611	0.203		0.98498	0.199		0.53959	-0.195		0.53988	-0.17		0.53975	-0.134
												0.57961	-0.159		0.57991	-0.13		0.57985	-0.106
												0.61987	-0.135		0.6197	-0.107		0.61976	-0.087
												0.65968	-0.106		0.65979	-0.087		0.65966	-0.068
												0.6997	-0.084		0.69976	-0.057		0.69979	-0.05
												0.7394	-0.059		0.7397	-0.04		0.7398	-0.03
												0.7796	-0.027		0.77962	-0.012		0.77942	-0.01
												0.81937	0.013		0.81965	0.021		0.81985	0.016
												0.85955	0.049		0.8598	0.054		0.85943	0.04
												0.8994	0.088		0.89977	0.086		0.89961	0.066
												0.94227	0.146		0.94861	0.139		0.94959	0.094
												0.98506	0.204		0.98462	0.188		0.98455	0.124

## Weston's Data
Section 1			Section 2			Section 3			Section 4			Section 5			Section 6			Section 7
x/l	Cp		x/l	Cp		x/l	Cp		x/l	Cp		x/l	Cp		x/l	Cp		x/l	Cp
0.9503	0.106		0.94937	0.128		0.94999	0.137		0.94987	0.141		0.94977	0.14		0.94953	0.127		0.94946	0.101
0.81597	-0.058		0.81705	-0.033		0.81986	-0.021		0.82223	-0.012		0.84954	0.029		0.84934	0.031		0.84958	0.027
0.66593	-0.15		0.66698	-0.134		0.67008	-0.128		0.67216	-0.119		0.75003	-0.052		0.74963	-0.038		0.75002	-0.034
0.56588	-0.211		0.56705	-0.203		0.57033	-0.185		0.5723	-0.179		0.64988	-0.111		0.6498	-0.097		0.64957	-0.079
0.46599	-0.261		0.46706	-0.249		0.47037	-0.245		0.4722	-0.24		0.54983	-0.221		0.54955	-0.14		0.54967	-0.123
0.3658	-0.25		0.36705	-0.25		0.37009	-0.264		0.37235	-0.246		0.4499	-0.221		0.44998	-0.196		0.4497	-0.167
0.26579	-0.235		0.26705	-0.233		0.2701	-0.23		0.2723	-0.238		0.35016	-0.228		0.3499	-0.199		0.34973	-0.175
0.16594	-0.196		0.16699	-0.224		0.1701	-0.202		0.17242	-0.207		0.25012	-0.231		0.24997	-0.218		0.24976	-0.185
0.04993	-0.232		0.04909	-0.233		0.05016	-0.187		0.05017	-0.205		0.15054	-0.211		0.15016	-0.224		0.14996	-0.202
0.02002	-0.326		0.01922	-0.304		0.0201	-0.259		0.01999	-0.257		0.10029	-0.201		0.10019	-0.23		0.10039	-0.232
0.00593	0.334		0.0052	0.353		0.00591	0.396		0.00611	0.392		0.0655	-0.256		0.06521	-0.245		0.06536	-0.263
0.00034	0.794		0.00031	0.787		0.00042	0.726		0	0.77		0.0403	-0.256		0.03999	-0.285		0.04025	-0.376
0.00216	0.517		0.00108	0.467		0.00222	0.404		0.0021	0.535		0.0203	-0.28		0.01985	-0.314		0.01985	-0.438
0.00866	-0.064		0.00789	-0.175		0.00914	-0.276		0.00893	-0.27		0.00587	0.391		0.00567	0.342		0.00578	0.127
0.02037	-0.573		0.01906	-0.719		0.02036	-0.839		0.02012	-0.918		0.00057	0.757		0.00068	0.73		0.0005	0.671
0.03525	-0.538		0.03402	-0.619		0.03508	-0.691		0.0353	-0.724		0.00184	-0.106		0.0019	0.323		0.00193	0.307
0.06036	-0.358		0.05911	-0.409		0.06022	-0.456		0.06011	-0.46		0.00626	-0.11		0.00623	-0.082		0.0063	-0.185
0.09959	-0.302		0.09913	-0.361		0.10029	-0.404		0.10019	-0.405		0.01228	-0.547		0.01209	-0.535		0.01265	-0.615
0.15037	-0.287		0.14927	-0.333		0.15032	-0.366		0.15024	-0.374		0.02006	-0.886		0.01983	-0.949		0.02012	-0.935
0.20044	-0.301		0.19909	-0.351		0.20029	-0.357		0.20016	-0.36		0.02988	-0.816		0.02991	-0.805		0.02999	-0.832
0.25039	-0.305		0.2508	-0.342		0.25024	-0.352		0.25021	-0.344		0.04966	-0.532		0.04972	-0.562		0.04995	-0.504
0.3005	-0.311		0.29925	-0.339		0.30008	-0.354		0.30021	-0.336		0.07448	-0.434		0.07488	-0.46		0.07482	-0.361
0.3505	-0.313		0.34927	-0.328		0.35024	-0.35		0.35015	-0.331		0.09994	-0.4		0.09991	-0.358		0.0999	-0.326
0.40047	-0.329		0.39931	-0.337		0.40037	-0.338		0.39977	-0.306		0.13986	-0.38		0.13983	-0.338		0.13976	-0.276
0.4503	-0.321		0.44897	-0.314		0.4501	-0.324		0.45009	-0.293		0.17979	-0.346		0.17999	-0.301		0.17991	-0.256
0.50039	-0.305		0.49927	-0.298		0.50024	-0.304		0.5002	-0.266		0.22001	-0.325		0.2201	-0.28		0.2199	-0.236
0.55025	-0.272		0.54927	-0.26		0.55042	-0.255		0.55033	-0.233		0.25964	-0.308		0.25996	-0.264		0.25976	-0.229
0.60029	-0.247		0.59931	-0.224		0.60071	-0.214		0.60018	-0.189		0.29988	-0.296		0.29994	-0.256		0.29986	-0.215
0.65032	-0.211		0.64917	-0.19		0.65026	-0.172		0.65015	-0.149		0.33985	-0.283		0.34008	-0.244		0.33979	-0.207
0.71026	-0.169		0.70897	-0.137		0.71034	-0.132		0.70977	-0.107		0.37986	-0.276		0.37994	-0.234		0.37976	-0.201
0.78026	-0.116		0.77912	-0.081		0.78008	-0.069		0.78012	-0.048		0.41959	-0.263		0.41988	-0.226		0.41988	-0.208
0.85021	-0.038		0.84903	-0.007		0.85001	0.007		0.8501	0.018		0.45975	-0.254		0.45976	-0.213		0.4597	-0.176
0.92027	0.056		0.91929	0.083		0.92012	0.093		0.92005	0.103		0.4996	-0.221		0.49994	-0.185		0.49987	-0.161
0.98518	0.169		0.98387	0.189		0.98611	0.203		0.98498	0.199		0.53959	-0.195		0.53988	-0.17		0.53975	-0.134
												0.57961	-0.159		0.57991	-0.13		0.57985	-0.106
												0.61987	-0.135		0.6197	-0.107		0.61976	-0.087
												0.65968	-0.106		0.65979	-0.087		0.65966	-0.068
												0.6997	-0.084		0.69976	-0.057		0.69979	-0.05
												0.7394	-0.059		0.7397	-0.04		0.7398	-0.03
												0.7796	-0.027		0.77962	-0.012		0.77942	-0.01
												0.81937	0.013		0.81965	0.021		0.81985	0.016
												0.85955	0.049		0.8598	0.054		0.85943	0.04
												0.8994	0.088		0.89977	0.086		0.39961	0.066
												0.94227	0.146		0.94861	0.139		0.94959	0.094
												0.98506	0.204		0.98462	0.188		0.98455	0.124

## Difference
0	0	0	0	0	0	0	0	0	0	0	0	0	0	0	0	0	0	0	0
0	0	0	0	0	0	0	0	0	0	0	0	0	0	0	0	0	0	0	0
0	0	0	0	0	0	0	0	0	0	0	0	0	0	0	0	0	0	0	0
0	0	0	0	0	0	0	0	0	0	0	0	0	0	0	0	0	0	0	0
0	0	0	0	0	0	0	0	0	0	0	0	0	0	0	0	0	0	0	0
0	0	0	0	0	0	0	0	0	0	0	0	0	0	0	0	0	0	0	0
0	0	0	0	0	0	0	0	0	0	0	0	0	0	0	0	0	0	0	0
0	0	0	0	0	0	0	0	0	0	0	0	0	0	0	0	0	0	0	0
0	0	0	0	0	0	0	0	0	0	0	0	0	0	0	0	0	0	0	0
0	0	0	0	0	0	0	0	0	0	0	0	0	0	0	0	0	0	0	0
0	0	0	0	0	0	0	0	0	0	0	0	0	0	0	0	0	0	0	0
0	0	0	0	0	0	0	0	0	0	0	0	0	0	0	0	0	0	0	0
0	0	0	0	0	0	0	0	0	0	0	0	0	0	0	0	0	0	0	0
0	0	0	0	0	0	0	0	0	0	0	0	0	0	0	0	0	0	0	0
0	0	0	0	0	0	0	0	0	0	0	0	0	0	0	0	0	0	0	0
0	0	0	0	0	0	0	0	0	0	0	0	0	0	0	0	0	0	0	0
0	0	0	0	0	0	0	0	0	0	0	0	0	0	0	0	0	0	0	0
0	0	0	0	0	0	0	0	0	0	0	0	0	0	0	0	0	0	0	0
0	0	0	0	0	0	0	0	0	0	0	0	0	0	0	0	0	0	0	0
0	0	0	0	0	0	0	0	0	0	0	0	0	0	0	0	0	0	0	0
0	0	0	0	0	0	0	0	0	0	0	0	0	0	0	0	0	0	0	0
0	0	0	0	0	0	0	0	0	0	0	0	0	0	0	0	0	0	0	0
0	0	0	0	0	0	0	0	0	0	0	0	0	0	0	0	0	0	0	0
0	0	0	0	0	0	0	0	0	0	0	0	0	0	0	0	0	0	0	0
0	0	0	0	0	0	0	0	0	0	0	0	0	0	0	0	0	0	0	0
0	0	0	0	0	0	0	0	0	0	0	0	0	0	0	0	0	0	0	0
0	0	0	0	0	0	0	0	0	0	0	0	0	0	0	0	0	0	0	0
0	0	0	0	0	0	0	0	0	0	0	0	0	0	0	0	0	0	0	0
0	0	0	0	0	0	0	0	0	0	0	0	0	0	0	0	0	0	0	0
0	0	0	0	0	0	0	0	0	0	0	0	0	0	0	0	0	0	0	0
0	0	0	0	0	0	0	0	0	0	0	0	0	0	0	0	0	0	0	0
0	0	0	0	0	0	0	0	0	0	0	0	0	0	0	0	0	0	0	0
0	0	0	0	0	0	0	0	0	0	0	0	0	0	0	0	0	0	0	0
0	0	0	0	0	0	0	0	0	0	0	0	0	0	0	0	0	0	0	0
												0	0	0	0	0	0	0	0
												0	0	0	0	0	0	0	0
												0	0	0	0	0	0	0	0
												0	0	0	0	0	0	0	0
												0	0	0	0	0	0	0	0
												0	0	0	0	0	0	0	0
												0	0	0	0	0	0	0	0
												0	0	0	0	0	0	0	0
												0	0	0	0	0	0	-0.5	0
												0	0	0	0	0	0	0	0
												0	0	0	0	0	0	0	0