## Sheet1
Section 1		Section 2		Section 3		Section 4		Section 5		Section 6		Section 7
x/l	Cp	x/l	Cp	x/l	Cp	x/l	Cp	x/l	Cp	x/l	Cp	x/l	Cp
0.9503	0.112	0.94937	0.13	0.94999	0.14	0.94987	0.143	0.94977	0.139	0.94953	0.122	0.94946	0.085
0.81597	-0.045	0.81705	-0.019	0.81986	-0.012	0.82223	-0.007	0.84954	0.031	0.84934	0.027	0.84958	0.014
0.66593	-0.124	0.66698	-0.114	0.67008	-0.111	0.67216	-0.106	0.75003	-0.047	0.74963	-0.039	0.75002	-0.042
0.56588	-0.182	0.56705	-0.176	0.57033	-0.163	0.5723	-0.161	0.64988	-0.102	0.6498	-0.096	0.64957	-0.082
0.46599	-0.224	0.46706	-0.212	0.47037	-0.213	0.4722	-0.213	0.54983	-0.198	0.54955	-0.133	0.54967	-0.119
0.3658	-0.212	0.36705	-0.202	0.37009	-0.223	0.37235	-0.21	0.4499	-0.197	0.44998	-0.181	0.4497	-0.158
0.26579	-0.186	0.26705	-0.175	0.2701	-0.182	0.2723	-0.191	0.35016	-0.198	0.3499	-0.181	0.34973	-0.165
0.16594	-0.139	0.16699	-0.154	0.1701	-0.136	0.17242	-0.141	0.25012	-0.187	0.24997	-0.19	0.24976	-0.165
0.04993	-0.13	0.04909	-0.118	0.05016	-0.07	0.05017	-0.083	0.15054	-0.143	0.15016	-0.179	0.14996	-0.169
0.02002	-0.172	0.01922	-0.12	0.0201	-0.072	0.01999	-0.061	0.10029	-0.123	0.10019	-0.168	0.10039	-0.194
0.00593	0.444	0.0052	0.481	0.00591	0.521	0.00611	0.514	0.0655	-0.12	0.06521	-0.155	0.06536	-0.209
0.00034	0.776	0.00031	0.758	0.00042	0.727	0	0.728	0.0403	-0.119	0.03999	-0.166	0.04025	-0.272
0.00216	0.418	0.00108	0.339	0.00222	0.257	0.0021	0.227	0.0203	-0.095	0.01985	-0.14	0.01985	-0.27
0.00866	-0.222	0.00789	-0.378	0.00914	-0.49	0.00893	-0.484	0.00587	0.512	0.00567	0.48	0.00578	0.247
0.02037	-0.77	0.01906	-0.998	0.02036	-1.132	0.02012	-1.261	0.00057	0.709	0.00068	0.683	0.0005	0.633
0.03525	-0.679	0.03402	-0.843	0.03508	-0.886	0.0353	-1.082	0.00184	-0.308	0.0019	0.174	0.00193	0.173
0.06036	-0.451	0.05911	-0.527	0.06022	-0.579	0.06011	-0.583	0.00626	-0.311	0.00623	-0.265	0.0063	-0.362
0.09959	-0.374	0.09913	-0.448	0.10029	-0.494	0.10019	-0.495	0.01228	-0.781	0.01209	-0.757	0.01265	-0.826
0.15037	-0.342	0.14927	-0.401	0.15032	-0.435	0.15024	-0.442	0.02006	-1.254	0.01983	-1.279	0.02012	-1.247
0.20044	-0.347	0.19909	-0.405	0.20029	-0.416	0.20016	-0.413	0.02988	-1.159	0.02991	-1.162	0.02999	-1.124
0.25039	-0.342	0.2508	-0.389	0.25024	-0.396	0.25021	-0.387	0.04966	-0.656	0.04972	-0.678	0.04995	-0.566
0.3005	-0.344	0.29925	-0.38	0.30008	-0.391	0.30021	-0.369	0.07448	-0.536	0.07488	-0.537	0.07482	-0.406
0.3505	-0.346	0.34927	-0.362	0.35024	-0.38	0.35015	-0.357	0.09994	-0.483	0.09991	-0.445	0.0999	-0.362
0.40047	-0.357	0.39931	-0.366	0.40037	-0.362	0.39977	-0.327	0.13986	-0.439	0.13983	-0.377	0.13976	-0.304
0.4503	-0.346	0.44897	-0.339	0.4501	-0.347	0.45009	-0.31	0.17979	-0.392	0.17999	-0.331	0.17991	-0.279
0.50039	-0.323	0.49927	-0.319	0.50024	-0.323	0.5002	-0.277	0.22001	-0.36	0.2201	-0.303	0.2199	-0.255
0.55025	-0.289	0.54927	-0.276	0.55042	-0.269	0.55033	-0.24	0.25964	-0.335	0.25996	-0.284	0.25976	-0.246
0.60029	-0.259	0.59931	-0.238	0.60071	-0.224	0.60018	-0.194	0.29988	-0.318	0.29994	-0.272	0.29986	-0.231
0.65032	-0.219	0.64917	-0.199	0.65026	-0.18	0.65015	-0.151	0.33985	-0.301	0.34008	-0.257	0.33979	-0.221
0.71026	-0.174	0.70397	-0.163	0.71034	-0.137	0.70977	-0.109	0.37986	-0.289	0.37994	-0.247	0.37976	-0.211
0.78026	-0.118	0.77912	-0.085	0.78008	-0.07	0.78012	-0.047	0.41959	-0.274	0.41988	-0.235	0.41988	-0.218
0.85021	-0.039	0.84903	-0.005	0.85001	0.009	0.8501	0.019	0.45975	-0.264	0.45976	-0.221	0.4597	-0.187
0.92027	0.061	0.91929	0.086	0.92012	0.098	0.92005	0.107	0.4996	-0.229	0.49994	-0.191	0.49987	-0.169
0.98518	0.173	0.98387	0.193	0.98611	0.205	0.98498	0.203	0.53959	-0.2	0.53988	-0.175	0.53975	-0.163
								0.57961	-0.162	0.57991	-0.133	0.57985	-0.114
								0.61987	-0.136	0.6197	-0.108	0.61976	-0.094
								0.65968	-0.105	0.65978	-0.088	0.65966	-0.077
								0.6997	-0.084	0.69976	-0.058	0.69979	-0.063
								0.7394	-0.058	0.7397	-0.042	0.7398	-0.049
								0.7796	-0.022	0.77962	-0.015	0.77942	-0.034
								0.81937	0.016	0.81965	0.02	0.81985	-0.019
								0.85955	0.051	0.8398	0.05	0.85943	-0.008
								0.8994	0.092	0.89977	0.084	0.39961	-0.001
								0.94227	0.149	0.94861	0.136	0.94959	-0.007
								0.98506	0.205	0.98462	0.185	0.98455	0.009