## Ammon's Data
Section 1			Section 2			Section 3			Section 4			Section 5			Section 6			Section 7
x/l	Cp		x/l	Cp		x/l	Cp		x/l	Cp		x/l	Cp		x/l	Cp		x/l	Cp
0.9503	0.097		0.94937	0.125		0.94999	0.133		0.94987	0.14		0.94977	0.14		0.94953	0.133		0.94946	0.114
0.81597	-0.066		0.81705	-0.044		0.81986	-0.029		0.82223	-0.016		0.84954	0.027		0.84934	0.033		0.84958	0.034
0.66593	-0.165		0.66698	-0.152		0.67008	-0.145		0.67216	-0.13		0.75003	-0.056		0.74963	-0.041		0.75002	-0.031
0.56588	-0.237		0.56705	-0.228		0.57033	-0.208		0.5723	-0.193		0.64988	-0.119		0.6498	-0.1		0.64957	-0.079
0.46599	-0.287		0.46706	-0.279		0.47037	-0.274		0.4722	-0.265		0.54983	-0.239		0.54955	-0.149		0.54967	-0.125
0.3658	-0.291		0.36705	-0.286		0.37009	-0.306		0.37235	-0.279		0.4499	-0.239		0.44998	-0.209		0.4497	-0.177
0.26579	-0.279		0.26705	-0.281		0.2701	-0.281		0.2723	-0.283		0.35016	-0.256		0.3499	-0.219		0.34973	-0.191
0.16594	-0.258		0.16699	-0.286		0.1701	-0.268		0.17242	-0.271		0.25012	-0.269		0.24997	-0.243		0.24976	-0.202
0.04993	-0.321		0.04909	-0.348		0.05016	-0.313		0.05017	-0.325		0.15054	-0.275		0.15016	-0.272		0.14996	-0.227
0.02002	-0.5		0.01922	-0.519		0.0201	-0.466		0.01999	-0.466		0.10029	-0.284		0.10019	-0.298		0.10039	-0.272
0.00593	0.207		0.0052	0.207		0.00591	0.256		0.00611	0.253		0.0655	-0.414		0.06521	-0.329		0.06536	-0.315
0.00034	0.807		0.00031	0.803		0.00042	0.795		0	0.79		0.0403	-0.414		0.03999	-0.437		0.04025	-0.483
0.00216	0.598		0.00108	0.572		0.00222	0.522		0.0021	0.513		0.0203	-0.51		0.01985	-0.523		0.01985	-0.324
0.00866	0.073		0.00789	0.003		0.00914	-0.067		0.00893	-0.102		0.00587	0.249		0.00567	0.156		0.00578	0.124
0.02037	-0.396		0.01906	-0.492		0.02036	-0.568		0.02012	-0.609		0.00057	0.785		0.00068	0.755		0.0005	0.693
0.03525	-0.396		0.03402	-0.443		0.03508	-0.49		0.0353	-0.497		0.00184	0.071		0.0019	0.469		0.00193	0.413
0.06036	-0.28		0.05911	-0.309		0.06022	-0.338		0.06011	-0.341		0.00626	0.071		0.00623	0.071		0.0063	0.005
0.09959	-0.231		0.09913	-0.289		0.10029	-0.312		0.10019	-0.314		0.01228	-0.309		0.01209	-0.315		0.01265	-0.404
0.15037	-0.241		0.14927	-0.266		0.15032	-0.294		0.15024	-0.303		0.02006	-0.603		0.01983	-0.65		0.02012	-0.695
0.20044	-0.251		0.19909	-0.289		0.20029	-0.302		0.20016	-0.304		0.02988	-0.571		0.02991	-0.585		0.02999	-0.652
0.25039	-0.262		0.2508	-0.288		0.25024	-0.299		0.25021	-0.301		0.04966	-0.4		0.04972	-0.443		0.04995	-0.432
0.3005	-0.268		0.29925	-0.295		0.30008	-0.303		0.30021	-0.296		0.07448	-0.335		0.07488	-0.373		0.07482	-0.315
0.3505	-0.281		0.34927	-0.298		0.35024	-0.305		0.35015	-0.298		0.09994	-0.316		0.09991	-0.324		0.0999	-0.286
0.40047	-0.293		0.39931	-0.305		0.40037	-0.305		0.39977	-0.284		0.13986	-0.314		0.13983	-0.296		0.13976	-0.247
0.4503	-0.292		0.44897	-0.282		0.4501	-0.293		0.45009	-0.273		0.17979	-0.296		0.17999	-0.271		0.17991	-0.225
0.50039	-0.276		0.49927	-0.273		0.50024	-0.272		0.5002	-0.256		0.22001	-0.289		0.2201	-0.256		0.2199	-0.217
0.55025	-0.251		0.54927	-0.24		0.55042	-0.233		0.55033	-0.221		0.25964	-0.277		0.25996	-0.243		0.25976	-0.212
0.60029	-0.228		0.59931	-0.206		0.60071	-0.199		0.60018	-0.18		0.29988	-0.27		0.29994	-0.237		0.29986	-0.201
0.65032	-0.192		0.64917	-0.175		0.65026	-0.16		0.65015	-0.142		0.33985	-0.262		0.34008	-0.227		0.33979	-0.194
0.71026	-0.153		0.70897	-0.127		0.71034	-0.129		0.70977	-0.105		0.37986	-0.258		0.37994	-0.222		0.37976	-0.19
0.78026	-0.11		0.77912	-0.075		0.78008	-0.065		0.78012	-0.048		0.41959	-0.251		0.41988	-0.216		0.41988	-0.201
0.85021	-0.034		0.84903	-0.005		0.85001	0.007		0.8501	0.016		0.45975	-0.244		0.45976	-0.205		0.4597	-0.171
0.92027	0.054		0.91929	0.082		0.92012	0.091		0.92005	0.102		0.4996	-0.211		0.49994	-0.178		0.49987	-0.156
0.98518	0.164		0.98387	0.188		0.98611	0.198		0.98498	0.195		0.53959	-0.19		0.53988	-0.168		0.53975	-0.131
												0.57961	-0.154		0.57991	-0.129		0.57985	-0.104
												0.61987	-0.133		0.6197	-0.108		0.61976	-0.086
												0.65968	-0.106		0.65979	-0.088		0.65966	-0.068
												0.6997	-0.086		0.69976	-0.058		0.69979	-0.047
												0.7394	-0.061		0.7397	-0.046		0.7398	-0.03
												0.7796	-0.031		0.77962	-0.018		0.77942	-0.009
												0.81937	0.009		0.81965	0.017		0.81985	0.019
												0.85955	0.045		0.8598	0.049		0.85943	0.048
												0.8994	0.082		0.89977	0.08		0.39961	0.078
												0.94227	0.14		0.94861	0.134		0.94959	0.115
												0.98506	0.201		0.98462	0.182		0.98455	0.153

## Weston's Data
Section 1			Section 2			Section 3			Section 4			Section 5			Section 6			Section 7
x/l	Cp		x/l	Cp		x/l	Cp		x/l	Cp		x/l	Cp		X/l	CP		x/l	Cp
0.9503	0.097		0.94937	0.125		0.94999	0.133		0.94987	0.14		0.94977	0.14		0.94953	0.133		0.94946	0.114
0.81597	-0.066		0.81705	-0.044		0.81986	-0.029		0.82223	-0.016		0.84954	0.027		0.84934	0.033		0.84958	0.034
0.66593	-0.165		0.66698	-0.152		0.67008	-0.145		0.67216	-0.13		0.75003	-0.056		0.74963	-0.041		0.75002	-0.031
0.56588	-0.237		0.56705	-0.228		0.57033	-0.208		0.5723	-0.193		0.64988	-0.119		0.6498	-0.1		0.64957	-0.079
0.46599	-0.287		0.46706	-0.279		0.47037	-0.274		0.4722	-0.265		0.54983	-0.239		0.54955	-0.149		0.54967	-0.125
0.3658	-0.291		0.36705	-0.286		0.37009	-0.306		0.37235	-0.279		0.4499	-0.239		0.44998	-0.209		0.4497	-0.177
0.26579	-0.279		0.26705	-0.281		0.2701	-0.281		0.2723	-0.283		0.35016	-0.256		0.3499	-0.219		0.34973	-0.191
0.16594	-0.258		0.16699	-0.286		0.1701	-0.268		0.17242	-0.271		0.25012	-0.269		0.24997	-0.243		0.24976	-0.202
0.04993	-0.321		0.04909	-0.348		0.05016	-0.313		0.05017	-0.325		0.15054	-0.275		0.15016	-0.272		0.14996	-0.227
0.02002	-0.5		0.01922	-0.519		0.0201	-0.466		0.01999	-0.466		0.10029	-0.284		0.10019	-0.298		0.10039	-0.272
0.00593	0.207		0.0052	0.207		0.00591	0.256		0.00611	0.253		0.0655	-0.414		0.06521	-0.329		0.06536	-0.315
0.00034	0.807		0.00031	0.803		0.00042	0.795		0	0.79		0.0403	-0.414		0.03999	-0.437		0.04025	-0.483
0.00216	0.598		0.00108	0.572		0.00222	0.522		0.0021	0.513		0.0203	-0.51		0.01985	-0.523		0.01985	-0.324
0.00866	0.073		0.00789	0.003		0.00914	-0.067		0.00893	-0.102		0.00587	0.249		0.00567	0.156		0.00578	0.124
0.02037	-0.396		0.01906	-0.492		0.02036	-0.568		0.02012	-0.609		0.00057	0.785		0.00068	0.755		0.0005	0.693
0.03525	-0.396		0.03402	-0.443		0.03508	-0.49		0.0353	-0.497		0.00184	0.071		0.0019	0.469		0.00193	0.413
0.06036	-0.28		0.05911	-0.309		0.06022	-0.338		0.06011	-0.341		0.00626	0.071		0.00623	0.071		0.0063	0.005
0.09959	-0.231		0.09913	-0.289		0.10029	-0.312		0.10019	-0.314		0.01228	-0.309		0.01209	-0.315		0.01265	-0.404
0.15037	-0.241		0.14927	-0.266		0.15032	-0.294		0.15024	-0.303		0.02006	-0.603		0.01983	-0.65		0.02012	-0.695
0.20044	-0.251		0.19909	-0.289		0.20029	-0.302		0.20016	-0.304		0.02988	-0.571		0.02991	-0.585		0.02999	-0.652
0.25039	-0.262		0.2508	-0.288		0.25024	-0.299		0.25021	-0.301		0.04966	-0.4		0.04972	-0.443		0.04995	-0.432
0.3005	-0.268		0.29925	-0.295		0.30008	-0.303		0.30021	-0.296		0.07448	-0.335		0.07488	-0.373		0.07482	-0.315
0.3505	-0.281		0.34927	-0.298		0.35024	-0.305		0.35015	-0.298		0.09994	-0.316		0.09991	-0.324		0.0999	-0.286
0.40047	-0.293		0.39931	-0.305		0.40037	-0.305		0.39977	-0.284		0.13986	-0.314		0.13983	-0.296		0.13976	-0.247
0.4503	-0.292		0.44897	-0.282		0.4501	-0.293		0.45009	-0.273		0.17979	-0.296		0.17999	-0.271		0.17991	-0.225
0.50039	-0.276		0.49927	-0.273		0.50024	-0.272		0.5002	-0.256		0.22001	-0.289		0.2201	-0.256		0.2199	-0.217
0.55025	-0.251		0.54927	-0.24		0.55042	-0.233		0.55033	-0.221		0.25964	-0.277		0.25996	-0.243		0.25976	-0.212
0.60029	-0.228		0.59931	-0.206		0.60071	-0.199		0.60018	-0.18		0.29988	-0.27		0.29994	-0.237		0.29986	-0.201
0.65032	-0.192		0.64917	-0.175		0.65026	-0.16		0.65015	-0.142		0.33985	-0.262		0.34008	-0.227		0.33979	-0.194
0.71026	-0.153		0.70897	-0.127		0.71034	-0.129		0.70977	-0.105		0.37986	-0.258		0.37994	-0.222		0.37976	-0.19
0.78026	-0.11		0.77912	-0.075		0.78008	-0.065		0.78012	-0.048		0.41959	-0.251		0.41988	-0.216		0.41988	-0.201
0.85021	-0.034		0.84903	-0.005		0.85001	0.007		0.8501	0.016		0.45975	-0.244		0.45976	-0.205		0.4597	-0.171
0.92027	0.054		0.91929	0.082		0.92012	0.091		0.92005	0.102		0.4996	-0.211		0.49994	-0.178		0.49987	-0.156
0.98518	0.164		0.98387	0.188		0.98611	0.198		0.98498	0.195		0.53959	-0.19		0.53988	-0.168		0.53975	-0.131
												0.57961	-0.154		0.57991	-0.129		0.57985	-0.104
												0.61987	-0.133		0.6197	-0.108		0.61976	-0.086
												0.65968	-0.106		0.65979	-0.088		0.65966	-0.068
												0.6997	-0.086		0.69976	-0.058		0.69979	-0.047
												0.7394	-0.061		0.7397	-0.046		0.7398	-0.03
												0.7796	-0.031		0.77962	-0.018		0.77942	-0.009
												0.81937	0.009		0.81965	0.017		0.81985	0.019
												0.85955	0.045		0.8598	0.049		0.85943	0.048
												0.8994	0.082		0.89977	0.08		0.39961	0.078
												0.94227	0.14		0.94861	0.134		0.94959	0.115
												0.98506	0.201		0.98462	0.182		0.98455	0.153

## Differences
0	0	0	0	0	0	0	0	0	0	0	0	0	0	0	0	0	0	0	0
0	0	0	0	0	0	0	0	0	0	0	0	0	0	0	0	0	0	0	0
0	0	0	0	0	0	0	0	0	0	0	0	0	0	0	0	0	0	0	0
0	0	0	0	0	0	0	0	0	0	0	0	0	0	0	0	0	0	0	0
0	0	0	0	0	0	0	0	0	0	0	0	0	0	0	0	0	0	0	0
0	0	0	0	0	0	0	0	0	0	0	0	0	0	0	0	0	0	0	0
0	0	0	0	0	0	0	0	0	0	0	0	0	0	0	0	0	0	0	0
0	0	0	0	0	0	0	0	0	0	0	0	0	0	0	0	0	0	0	0
0	0	0	0	0	0	0	0	0	0	0	0	0	0	0	0	0	0	0	0
0	0	0	0	0	0	0	0	0	0	0	0	0	0	0	0	0	0	0	0
0	0	0	0	0	0	0	0	0	0	0	0	0	0	0	0	0	0	0	0
0	0	0	0	0	0	0	0	0	0	0	0	0	0	0	0	0	0	0	0
0	0	0	0	0	0	0	0	0	0	0	0	0	0	0	0	0	0	0	0
0	0	0	0	0	0	0	0	0	0	0	0	0	0	0	0	0	0	0	0
0	0	0	0	0	0	0	0	0	0	0	0	0	0	0	0	0	0	0	0
0	0	0	0	0	0	0	0	0	0	0	0	0	0	0	0	0	0	0	0
0	0	0	0	0	0	0	0	0	0	0	0	0	0	0	0	0	0	0	0
0	0	0	0	0	0	0	0	0	0	0	0	0	0	0	0	0	0	0	0
0	0	0	0	0	0	0	0	0	0	0	0	0	0	0	0	0	0	0	0
0	0	0	0	0	0	0	0	0	0	0	0	0	0	0	0	0	0	0	0
0	0	0	0	0	0	0	0	0	0	0	0	0	0	0	0	0	0	0	0
0	0	0	0	0	0	0	0	0	0	0	0	0	0	0	0	0	0	0	0
0	0	0	0	0	0	0	0	0	0	0	0	0	0	0	0	0	0	0	0
0	0	0	0	0	0	0	0	0	0	0	0	0	0	0	0	0	0	0	0
0	0	0	0	0	0	0	0	0	0	0	0	0	0	0	0	0	0	0	0
0	0	0	0	0	0	0	0	0	0	0	0	0	0	0	0	0	0	0	0
0	0	0	0	0	0	0	0	0	0	0	0	0	0	0	0	0	0	0	0
0	0	0	0	0	0	0	0	0	0	0	0	0	0	0	0	0	0	0	0
0	0	0	0	0	0	0	0	0	0	0	0	0	0	0	0	0	0	0	0
0	0	0	0	0	0	0	0	0	0	0	0	0	0	0	0	0	0	0	0
0	0	0	0	0	0	0	0	0	0	0	0	0	0	0	0	0	0	0	0
0	0	0	0	0	0	0	0	0	0	0	0	0	0	0	0	0	0	0	0
0	0	0	0	0	0	0	0	0	0	0	0	0	0	0	0	0	0	0	0
0	0	0	0	0	0	0	0	0	0	0	0	0	0	0	0	0	0	0	0
												0	0	0	0	0	0	0	0
												0	0	0	0	0	0	0	0
												0	0	0	0	0	0	0	0
												0	0	0	0	0	0	0	0
												0	0	0	0	0	0	0	0
												0	0	0	0	0	0	0	0
												0	0	0	0	0	0	0	0
												0	0	0	0	0	0	0	0
												0	0	0	0	0	0	0	0
												0	0	0	0	0	0	0	0
												0	0	0	0	0	0	0	0